## 使用说明
仓库规划库存需求计算模板 — 使用说明
【工作簿结构】
| 使用说明 | 本页面，说明各工作表用途及填写方法。
| 参数设置 | 填写全局通用参数：年工作天数、安全系数、托盘尺寸、面积利用率等。
| 产品SKU | 逐行输入每个产品/SKU 的需求与生产参数（年需求量、最小批量、生产间隔、成品目标库存天数等）。
| 原料BOM | 填写产品-原料消耗矩阵，每行一种原料，列对应各SKU，输入单位消耗量及累计良率损耗系数。
| 原料仓计算 | 自动按原料汇总日消耗量，并计算： 设计库存 = MAX(日消耗×采购提前期, 最小订购量) + 安全库存 + 下批备料库存 + 退料库存 + 待检库存。
| 过程品仓计算 | 按工序位置和SKU 计算： 设计WIP = MAX(下游小时消耗×缓冲小时数, 批量×最大等待批次数) + 待检库存 + 尾批库存 + 不良/返工库存。
| 成品仓计算 | 按SKU 计算： 设计库存 = MAX(日需求×生产间隔, 日需求×目标库存天数, 最小生产批量) + 安全库存 + 待检放行库存。
| 汇总 | 汇总三类仓库的设计库存量，并可选择计算托盘数和估算面积。
【填写说明】
| 蓝色单元格 | 用户需要手动输入的参数（深蓝色字体、浅蓝色底色）。
| 绿色单元格 | 由公式自动计算，请勿手动修改（黑色字体、浅绿色底色）。
| 黄色单元格 | 关键假设，需要特别关注和确认。
| 行数扩展 | 各计算表预留了足够行数（最多20行），需要更多行时可复制最后一行的公式向下填充。
【计算逻辑说明】
| 原料仓 | 库存 = MAX(日均消耗×采购提前期天数, 最小订购量MOQ) + 安全库存 + 下一批次备料库存 + 换产退料库存 + 待检库存
| 过程品仓 | 库存 = MAX(下游小时消耗×缓冲小时数, 批量大小×最大等待批次数) + 待检等待库存 + 尾批库存 + 不良品/返工/隔离库存
| 成品仓 | 库存 = MAX(日需求量×生产间隔天数, 日需求量×目标库存天数, 最小生产批量) + 安全库存天数×日需求量 + 待检放行库存
| 面积估算 | 仓库面积 = 库存量 ÷ 每托盘装载量 × 单托盘占地面积 ÷ 堆码层数 ÷ 面积利用率
【注意事项】
| 多SKU换产 | 换产时会产生剩余退料（原料未用完退回），退料库存已在原料仓计算中单独考虑。
| 良率损耗 | BOM 表中需填写累计良率损耗系数（如工序1×工序2×工序3的综合良率倒数），以反映从原料到成品的实际消耗。
| 安全系数 | 参数设置中的安全系数会乘以基础库存量，建议原料仓1.1~1.3，过程品仓1.1~1.2，成品仓1.1~1.2。
| 数量单位 | 本表不限定单位，请在各表表头的单位列中注明所使用的单位（件、箱、吨、kg等），并保持全表一致。

## 参数设置
参数设置 — 全局通用参数
| 参数名称 | 数值 | 单位 | 说明
【生产基础参数】
| 年工作天数 | 300 | 天/年 | 全年实际生产工作日，常用250~300天
| 每天工作小时数 | 20 | 小时/天 | 含加班，用于计算小时产能
| 年工作小时数 |  | 小时/年 | 自动计算 = 年工作天数 × 每天工作小时数
| 默认安全系数（原料仓） | 1.2 | — | 库存量乘以该系数以应对波动，建议1.1~1.3
| 默认安全系数（过程品仓） | 1.15 | — | 建议1.1~1.2
| 默认安全系数（成品仓） | 1.2 | — | 建议1.1~1.2
【托盘与存储参数】
| 标准托盘长度 | 1.2 | m | 常用1.0m或1.2m
| 标准托盘宽度 | 1 | m | 常用0.8m或1.0m
| 单托盘占地面积 |  | m²/托 | 自动计算 = 长 × 宽
| 地堆层数 | 2 | 层 | 无货架时地面堆叠层数
| 货架层数（如有） | 4 | 层 | 有货架时使用货架层数，无货架填0
【面积利用率参数】
| 原料仓面积利用率 | 0.45 | — | 通常35%~60%，含通道/叉车/消防等
| 过程品仓面积利用率 | 0.5 | — | 通常40%~60%
| 成品仓面积利用率 | 0.5 | — | 通常40%~60%
【扩展余量】
| 面积扩展余量系数 | 1.2 | — | 最终面积乘以该系数，预留10%~30%余量
★ 其他工作表通过[参数设置!C行号]引用本表数值，请勿删除或移动行。

## 产品SKU
产品SKU — 产品级输入参数
行号 | 产品编号/SKU | 产品名称 | 单位 | 年需求量 (件/年) | 月需求量 (件/月) [自动] | 日需求量 (件/天) [自动] | 最小生产 批量(件) | 生产间隔 (天) | 目标成品 库存天数 | 安全库存 天数 | 待检等待 天数 | 成品每托 装载量(件) | 单件重量 (kg) | 过程品缓冲 小时数 (工序1后) | 过程品缓冲 小时数 (工序2后) | 过程品缓冲 小时数 (工序3后) | 备注
1 | SKU-001 | 产品A | 件 | 120000 |  |  | 5000 | 7 | 14 | 3 | 2 | 50 | 0.5 | 4 | 6 | 8
2 | SKU-002 | 产品B | 件 | 96000 |  |  | 4000 | 7 | 14 | 3 | 2 | 40 | 0.6 | 4 | 6 | 8
3 | SKU-003 | 产品C | 件 | 72000 |  |  | 3000 | 10 | 15 | 4 | 2 | 30 | 0.8 | 3 | 5 | 7
4 | SKU-004 | 产品D | 件 | 60000 |  |  | 3000 | 10 | 15 | 4 | 2 | 60 | 0.4 | 3 | 5 | 7
5 | SKU-005 | 产品E | 件 | 48000 |  |  | 2000 | 14 | 20 | 5 | 3 | 50 | 0.5 | 4 | 6 | 8
6 | SKU-006 | 产品F | 件 | 36000 |  |  | 2000 | 14 | 20 | 5 | 3 | 40 | 0.7 | 4 | 6 | 8
7 | SKU-007 | 产品G | 件 | 24000 |  |  | 1500 | 21 | 21 | 7 | 3 | 30 | 1 | 3 | 5 | 7
8 | SKU-008 | 产品H | 件 | 18000 |  |  | 1500 | 21 | 21 | 7 | 3 | 25 | 1.2 | 3 | 5 | 7
9
10
11
12

## 原料BOM
原料BOM — 产品-原料消耗矩阵
填写说明：对应单元格填写每生产1件该SKU成品所消耗的该原料数量(已含良率损耗)，单位须与原料仓计算中一致；若该SKU不使用该原料，填0或留空。
行号 | 原料编号 | 原料名称 | 单位
1 | RM-001 | 原料甲 | kg | 1.2 | 1.1 |  |  | 0.8 | 0.8
2 | RM-002 | 原料乙 | kg | 0.5 |  | 0.6 | 0.6 |  |  | 0.4 | 0.4
3 | RM-003 | 原料丙 | m | 0.3 | 0.3 | 0.3 |  | 0.3 |  | 0.3
4 | RM-004 | 原料丁 | 片 | 2 | 2 | 2 | 2
5 | RM-005 | 辅料A | g | 5 | 5 | 5 | 5 | 5 | 5 | 5 | 5
6 | RM-006 | 辅料B | mL | 2 | 2 | 2 | 2 | 2 | 2 | 2 | 2
7 | RM-007 | 包装材料X | 个 | 1 | 1 | 1 | 1 | 1 | 1 | 1 | 1
8 | RM-008 | 包装材料Y | 个 |  |  | 1 | 1 | 1 | 1 | 1 | 1
9
10
11
12
13
14
15

## 原料仓计算
原料仓计算 — 设计库存量
公式：设计库存 = MAX(日均消耗×采购提前期, MOQ) × 安全系数 + 安全库存 + 下批备料库存 + 换产退料库存 + 待检库存
行号 | 原料编号 | 原料名称 | 单位 | 日均总消耗量 [自动] | 采购提前期 (天) | 最小订购量 MOQ | 安全系数 | 安全库存量 (件) | 下批备料 库存量 | 换产退料 库存量 | 待检库存量 | 设计库存量 [自动] | 每托盘装量 | 设计托盘数 [自动] | 估算占地面积 (m²)[自动]
1 |  |  |  |  | 15
2 |  |  |  |  | 15
3 |  |  |  |  | 15
4 |  |  |  |  | 15
5 |  |  |  |  | 15
6 |  |  |  |  | 15
7 |  |  |  |  | 15
8 |  |  |  |  | 15
9
10
11
12
13
14
15
合计

## 过程品仓计算
过程品仓计算 — 工序WIP设计库存量
公式：设计WIP = MAX(下游小时消耗×缓冲小时数, 批量×最大等待批次数) + 待检库存 + 尾批库存 + 不良品/返工/隔离库存
行号 | 工序位置 | 产品SKU | 单位 | 日产量 (件/天) [自动] | 小时产量 [自动] | 缓冲小时数 | 按缓冲时间 计算WIP [自动] | 批量大小 (件) | 最大等待 批次数 | 按批量计算 WIP [自动] | 设计基础WIP =MAX(...) [自动] | 待检等待 库存 | 尾批库存 | 不良/返工/ 隔离库存 | 设计WIP 合计 [自动] | 估算占地 面积(m²) [自动]
【工序1后暂存】
1 | 工序1后暂存 | [7 empty] | 2
2 | 工序1后暂存 | [7 empty] | 2
3 | 工序1后暂存 | [7 empty] | 2
4 | 工序1后暂存 | [7 empty] | 2
5 | 工序1后暂存 | [7 empty] | 2
6 | 工序1后暂存 | [7 empty] | 2
7 | 工序1后暂存 | [7 empty] | 2
8 | 工序1后暂存 | [7 empty] | 2
9 | 工序1后暂存 | [7 empty] | 2
10 | 工序1后暂存 | [7 empty] | 2
11 | 工序1后暂存 | [7 empty] | 2
12 | 工序1后暂存 | [7 empty] | 2
工序1后暂存 小计
【工序2后暂存】
1 | 工序2后暂存 | [7 empty] | 2
2 | 工序2后暂存 | [7 empty] | 2
3 | 工序2后暂存 | [7 empty] | 2
4 | 工序2后暂存 | [7 empty] | 2
5 | 工序2后暂存 | [7 empty] | 2
6 | 工序2后暂存 | [7 empty] | 2
7 | 工序2后暂存 | [7 empty] | 2
8 | 工序2后暂存 | [7 empty] | 2
9 | 工序2后暂存 | [7 empty] | 2
10 | 工序2后暂存 | [7 empty] | 2
11 | 工序2后暂存 | [7 empty] | 2
12 | 工序2后暂存 | [7 empty] | 2
工序2后暂存 小计
【工序3后暂存（成品前）】
1 | 工序3后暂存（成品前） | [7 empty] | 2
2 | 工序3后暂存（成品前） | [7 empty] | 2
3 | 工序3后暂存（成品前） | [7 empty] | 2
4 | 工序3后暂存（成品前） | [7 empty] | 2
5 | 工序3后暂存（成品前） | [7 empty] | 2
6 | 工序3后暂存（成品前） | [7 empty] | 2
7 | 工序3后暂存（成品前） | [7 empty] | 2
8 | 工序3后暂存（成品前） | [7 empty] | 2
9 | 工序3后暂存（成品前） | [7 empty] | 2
10 | 工序3后暂存（成品前） | [7 empty] | 2
11 | 工序3后暂存（成品前） | [7 empty] | 2
12 | 工序3后暂存（成品前） | [7 empty] | 2
工序3后暂存（成品前） 小计
过程品仓 合计

## 成品仓计算
成品仓计算 — 设计库存量
公式：设计库存 = MAX(日需求×生产间隔, 日需求×目标库存天数, 最小生产批量) + 安全库存(日需求×安全天数) + 待检放行库存
行号 | 产品编号/SKU | 产品名称 | 单位 | 日需求量 [自动] | 生产间隔 (天) [自动] | 目标库存 天数 [自动] | 最小生产 批量 [自动] | 按生产间隔 计算库存 [自动] | 按目标天数 计算库存 [自动] | 设计基础 库存 =MAX(...) [自动] | 安全库存 [自动] | 待检放行 库存 | 设计库存 合计 [自动] | 估算占地 面积(m²) [自动]
1
2
3
4
5
6
7
8
9
10
11
12
合计

## 汇总
汇总 — 各仓库设计库存量与估算面积
仓库类别 | 计算依据 | 设计库存量 (合计) | 库存单位 | 设计托盘数 (合计) | 估算占地 面积(m²) | 含扩展余量 面积(m²) [自动] | 备注
原料仓 | MAX(日消耗×采购提前期, MOQ)×安全系数 + 安全库存 + 下批备料 + 退料 + 待检 |  | （各原料单位不同）
过程品仓 （工序1后） | MAX(下游小时消耗×缓冲小时数, 批量×等待批次) + 待检 + 尾批 + 不良品 |  | 件
过程品仓 （工序2后） | MAX(下游小时消耗×缓冲小时数, 批量×等待批次) + 待检 + 尾批 + 不良品 |  | 件
过程品仓 （工序3后） | MAX(下游小时消耗×缓冲小时数, 批量×等待批次) + 待检 + 尾批 + 不良品 |  | 件
过程品仓 合计 | 见过程品仓计算!P46 |  | 件
成品仓 | MAX(日需求×生产间隔, 日需求×目标天数, 最小批量) + 安全库存 + 待检放行 |  | 件
三类仓库合计（不含辅助区域）
⚠ 上述面积为存储区估算，实际仓库还需加上：收发货区、质检区、不良品隔离区、退换货区、包装区、通道等辅助区域，通常再增加30%~50%的辅助面积。
★ 面积估算关键参数(可在[参数设置]工作表中修改)：
单托盘占地面积
地堆层数
原料仓面积利用率
过程品仓面积利用率
成品仓面积利用率
扩展余量系数